## 123
星汇龙盛设备房加装空调及水泵房加装除湿器 采购明细清单报价表
序号 | 设备名称 | 技术参数 | 单位 | 数量 | 综合包干单价（元） | 金额（元） | 备注
1 | 壁挂式变频空调器（2P） | 1.1.全年能源消耗效率(APF)：≥ 3.78； | 台 | 9 |  | 0
1.2.制冷量：≥5000W；
1.3.制热量：≥5800W；
1.4.制冷季节耗电量：≤695kW•h；
1.5.制热季节耗电量：≤575kW•h；
1.6.循环风量：≥910m³/h；
2 | 壁挂式变频空调器（3P） | 1.1.全年能源消耗效率(APF)：≥ 3.5； | 台 | 18 |  | 0
1.2.制冷量：≥7200W；
1.3.制热量：≥9000W；
1.4.制冷季节耗电量：≤1120kW•h；
1.5.制热季节耗电量：≤850kW•h；
1.6.循环风量：≥1360m³/h；
3 | 柜式定频空调器（5P） | 1.1.全年能源消耗效率(APF)：≥ 2.95； | 台 | 4 |  | 0
1.2.制冷量：≥12000W；
1.3.制热量：≥12500W；
1.4.制冷季节耗电量：≤2990kW•h；
1.5.制热季节耗电量：≤3140kW•h；
1.6.循环风量：≥1750m³/h；
4 | 移动式除湿机 | 1.1.名义除湿量（L/D）：≥ 350； | 台 | 1 |  | 0
1.2.额定功率（W）：≤7500W；
1.3.循环风量：≥3000m³/h；
1.4.湿度控制方式：湿度设定，自动控制
1.5.过滤网：粗效过滤网
5 | 移动式除湿机 | 1.1.名义除湿量：≥ 480（L/D）； | 台 | 1 |  | 0
1.2.额定功率：≤10000W；
1.3.循环风量：≥4000m³/h；
1.4.湿度控制方式：湿度设定，自动控制
1.5.过滤网：粗效过滤网
6 | 2P壁挂式变频空调器铜管 | 铜管规格Φ6.35/Φ12.7，橡塑保温B1级，保温壁厚1.5cm,包含包扎带、支吊架、补充氟利昂。 | 米 | 36 |  | 0 | 按实结算
7 | 3P壁挂式变频空调器铜管 | 铜管规格Φ6.35/Φ12.7，橡塑保温B1级，保温壁厚1.5cm,包含包扎带、支吊架、补充氟利昂。 | 米 | 72 |  | 0 | 按实结算
8 | 5P天井式定频空调器铜管 | 铜管规格Φ9.52/Φ15.9，橡塑保温B1级，保温壁厚1.5cm,包含包扎带、支吊架、补充氟利昂。 | 米 | 24 |  | 0 | 按实结算
9 | 电缆 | ZR-YJV5*10,含电缆的穿管、敷设的材料、人工等费用 | 米 | 60 |  | 0 | 按实结算
| 合计金额： |  |  |  |  | 0
注：请在备注拦中填写所报价空调、除湿器的品牌及对应的具体型号。每台空调包含3米铜管，根据施工现场安装情况，超出部分的铜管按实结算。